## p2_pcb_rp2350_v1_4_bom_JLC
Comment | Designator | Footprint | JLCPCB Part #
150k 1% | R1 | R_0805_2012Metric | C17470
6.2k 1% | R2 | R_0805_2012Metric | C17767
33R 1% | R7,R8 | R_0805_2012Metric | C17634
10k 1% | R9,R3,R19,R13,R14,R16,R33,R15,R17,R20,R4,R22,R31 | R_0805_2012Metric | C17414
100k 1% | R12,R32,R10,R26,R11,R5,R6 | R_0805_2012Metric | C25611
1.65k 1% | R18 | R_0805_2012Metric | C17393
30k 1% | R21 | R_0805_2012Metric | C17621
100M | R29 | R_0805_2012Metric | C53884
5.1k 1% | R25,R28 | R_0805_2012Metric | C26023
20k 1% | R23,R24,R30 | R_0805_2012Metric | C4328
10uF 10% | C6,C3 | C_1206_3216Metric | C13585
10uF 10% | C11,C9,C2,C5,C4 | C_0805_2012Metric | C1713
22uF 10% | C7 | C_1206_3216Metric | C1859
1uF 10% | C8,C1,C10,C24,C25 | C_0805_2012Metric | C1712
NN | C26 | C_0805_2012Metric
100nF 10% | C13,C12 | C_0805_2012Metric | C28233
onsemi MBR120VLSFT1G | D3,D1 | SDO_SOD-123FL_ONS | C223608
MDD SS24 (SCHOTTKY DIODE SS24 2A 40V SMA SR240 DO-214AC) | D2 | D_1206_3216Metric | C50645
Taiyo Yuden NRS5030T3R3MMGJ (3.3 uH) | L1 | L_APV_ANR5012 | C222937
Diodes Inc. DMG2305UX-7 | T1 | SOT-23 | C150470
onsemi FDN340P | Q1 | SOT-23 | C75469
MSKSEMI SDB628 | U1 | SOT-23-6_Handsoldering | C30197563
AO Semi AO3401 | U2 | SOT-23-3 | C15127
Shenzhen Nsiway Tech NS4168 | U3 | SOP-8_3.76x4.96mm_P1.27mm | C910588
TI TPS22810TDBVRQ1 | U4 | SOT95P280X145-6N | C2877634
Torex Semicon XC6220B331MR-G | U5 | SOT-25_TOR | C86534
AO Semi AO3402 | U7,U6 | SOT-23-3 | C14385
TOPPOWER TP4057-42-SOT26-R | U8 | SOT-23-6_Handsoldering | C12044
WT0132P4_SOM | U9 |  | C9900155824
Torex Semicon XC6206P182MR | U10 | SOT-23_TOR | C21659
SHOU HAN PJ-242 | J1 |  | C431536
Hirose FH12-30S-0.5SH(55) | J2 | FH12-30S-0.5SH | C506793
G-Switch GT-USB-7010ASV | J4 | USB_C_Receptacle_G-Switch_GT-USB-7010ASV | C2988369
Yuandi TF-01A | J5 | TF-01A | C2889258
Jushuo AFC07-S05ECC-00 | J7 | FH12-5S-0.5SH | C262230
E-Switch TL3330AF260QG | SW9 | SW_TL3330AF260QG | C2886886
E-Switch TL3342F260QG | SW10, SW11 | SW_SPST_TL3342 | C2886894