## p2_pcb_rp2350_v1_4_bom_JLC
Comment | Designator | Footprint | JLCPCB Part # | Alternative
200k 1% | R1 | 0805 (2012 metric) | C17539
10k 1% | R2, R3, R4, R16, R27, R32, R36 | 0805 (2012 metric) | C17414
27R 1% | R9,R22 | 0402 (1005 metric) | C25100
120k 1% | R33 | 0805 (2012 metric) | C17436
27k 1% | R34 | 0805 (2012 metric) | C17593
10k | R10,R11,R13,R14,R15,R23,R25,R29,R30 | 0805 (2012 metric) | C17414
10k | R31 | 0402 (1005 metric) | C25744
100k | R5,R6,R28 | 0805 (2012 metric) | C25611
33R | R7 | 0402 (1005 metric) | C25105
1k | R8 | 0402 (1005 metric) | C11702
330R | R12 | 0805 (2012 metric) | C17630
100M | R17 | 0805 (2012 metric) | C53884
1.65k | R18 | 0805 (2012 metric) | C17393
20k 1% | R19,R24 | 0805 (2012 metric) | C4328
5.1k | R20,R26 | 0805 (2012 metric) | C26023
30k | R21 | 0805 (2012 metric) | C17621
4.7 uF | C1 | 0805 (2012 metric) | C1779
4.7 uF | C9, C14, C16, C17 | 0402 (1005 metric) | C23733
10 uF | C2, C7, C11, C34 | 0805 (2012 metric) | C1713
100 nF | C3,C25 | 0805 (2012 metric) | C28233
6.8 pF / 50 V | C5 | 0805 (2012 metric) | C318744
10 uF | C26, C33 | 1206 (3216 metric) | C13585
15 pF | C12, C13 | 0402 (1005 metric) | C86285
100 nF | C15,C18,C19,C20,C21,C22,C23,C27,C28,C29,C30,C31,C32 | 0402 (1005 metric) | C1525
1 uF | C24 | 0805 (2012 metric) | C1712
MBR120VLSFT1G | D1, D3, D4 | SOD-123F | C223608
SCHOTTKY DIODE SS24 2A 40V SMA SR240 DO-214AC | D2 | 1206 (3216 metric) | C50645
AOTA-B201610S3R3-101-T (3.3uH, RP2350 internal) | L2 |  | C42411119
XFL4020-222MEC (2.2uH 35mOhm, main buck) | L3 | 4020 | C122469
SWPA5020S3R3MT (3.3 uH, backlight boost) | L4 | 5020 | C86659 | C280582
DMG2305UX-7 | Q1 | SOT-23 | C5261054 | C150470
AO3401 | Q2 | SOT-23-3 | C15127
AO3402 | Q3,U6 | SOT-23-3 | C14385
FDN340P | Q4 | SOT-23 | C75469
SDB628 | U2 |  | C30197563
NS4168 | U3 |  | C910588
TLV62569PDDCR | U5 |  | C398365
TP4054 | U8 |  | C32574
RP2350B | U9 |  | C42415655
W25Q128JVSQ | U11 |  | C97521
APS6404L-3SQN-SN | U12 |  | C3028887 | C5333729 (3SQR)
ABM8-272-T3 | Y1 |  | C20625731
F-FPC0M40P-C310 | J1 |  | C132511
TF-01A | J2 |  | C2889258
GT-USB-7010ASV | J4 |  | C2988369
PJ-242 | J5 |  | C431536
GH 1.25 (LiPo connector) | J6 |  | C668614
AFC07-S05ECA-00 | J7 |  | C262578
TL3330AF260QG | SW9 |  | C410364 | C2886886
TL3342F260QG | SW10, SW11 |  | C92584